## Sheet1
id | refer_id | name | display_name | display_name_ch | 映射DOS属性
2 | 0 | accel_axis | Axis | 传感轴 | 轴
34 | 0 | breakover_current | Breakover Current | 转折电流 | 击穿电流
35 | 0 | breakover_voltage | Breakover Voltage | 转折电压 | 击穿电压
47 | 0 | cathode_current | Cathode Current | 阴极电流 | 阴极电流
60 | 0 | coil_power | Coil Power | 线圈功率 | 线圈功率
128 | 0 | drain-source_on_resistance | Drain To Source Resistance(On-State) | 漏源导通电阻 | 漏源导通电阻 RDS(on)
152 | 0 | filter_type | Filter Type | 滤波器类型 | 滤波器类型
170 | 0 | fuse_voltage_drop | Voltage Drop Across Fuse | 熔断压降 | 电压降
172 | 0 | gain | Gain | 增益 | 增益
185 | 0 | height_overall | Overall Height | 总高 | 高度
231 | 0 | ip_rating | IP Rating | 防护等级 | IP 等级
233 | 0 | isolation | Isolation | 隔离 | 隔离
235 | 0 | junction_temp | Junction Temperature (TJ) | 接点温度(TJ) | 工作温度-结
248 | 0 | life_hours | Life (Hours) | 寿命(小时) | 不同温度时使用寿命
250 | 0 | luminous_flux | Luminous Flux | 光通量 | 亮度值（光强）
253 | 0 | load_type | Load Type | 负载类型 | 负载类型
272 | 0 | mounting_hole_spacing | Mounting Hole Spacing | 安装孔间距 | 脚间距
315 | 0 | number_of_i2c_channels | Number of I2C Channels | I2C接口数量 | I2C
335 | 0 | number_of_poles_per_deck | Number of Poles per Deck | 每层极数 | 每层极数
359 | 0 | number_of_uart_channels | Number of UART Channels | UART端口数量 | UART/USART
365 | 0 | off_state_current | Off State Current | 关闭状态电流 | 断态电流
389 | 0 | p1db | P1dB |  | P1dB
419 | 0 | power_supply_rejection_ratio | PSRR | 电源抑制比(PSRR) | 电源抑制比(PSRR)
424 | 0 | primary_voltage | Primary Voltage | 标称一次电压 | 初级电压
477 | 0 | schmitt_trigger_input | Schmitt Trigger Input | 施密特触发器输入 | 施密特触发器输入
481 | 0 | secondary_winding | Secondary Winding(s) | 二次绕组 | 次级绕组（路数）
491 | 0 | series_resistance | Series Resistance | 串联电阻 | 串联电阻ESR
496 | 0 | sigbufrep_type | Type | 类型 | 类型
500 | 0 | slew_rate | Slew Rate | 压摆率 | 压摆率
508 | 0 | standards | Standards | 标准 | 标准
515 | 0 | surge_current | Surge Current | 浪涌电流 | 浪涌电流
559 | 0 | transmitting_current | Transmitting Current | 传输电流 | 传输电流
603 | 0 | adc_resolution | ADC Resolution | ADC分辨率 | ADC分辨率
608 | 0 | amplifier_type | Amplifier Type | 放大器类型 | 放大器类型
674 | 0 | configuration | Configuration | 配置 | 配置
690 | 0 | contact_form | Contact Form | 触点形式 | 触点形式
741 | 0 | directional | Directional | 方向性 | 方向
744 | 0 | display_resolution | Display Resolution | 显示分辨率 | 分辨率
753 | 0 | dynamic_impedance | Dynamic Impedance | 动态阻抗 | 阻抗
791 | 0 | gain_error | Gain Error | 增益误差 | 增益误差
815 | 0 | holding_temperature | Holding Temperature | 保持温度 | 保持温度
933 | 0 | number_of_dacs | Number of DACs | DAC 数量 | DAC数
1003 | 0 | peak_surge_current | Peak Surge Current | 峰值浪涌电流 | 浪涌电流
1077 | 0 | sound_pressure_level | Sound Pressure Level | 声压级 | 声压级
1092 | 0 | style | Style | 样式 | 样式
1116 | 0 | thd_plus_noise | THD plus Noise | THD + 噪声 | THD + 噪声
1149 | 0 | vswr | Voltage Standing Wave Ratio | 电压驻波比 | VSWR
1161 | 0 | iq_per_channel | Iq per channel | 每个通道的静态电流 | 静态电流
1163 | 0 | cpu_speed | CPU Speed | CPU速度 | 主频速度（Max）
1168 | 0 | resistance_post_trip | Resistance-Post Trip | 跳断后阻值 | 电阻-跳断后（R1）（最大值）
1172 | 0 | infrared_data_association | Infrared Data Association | IrDA红外接口 | IrDA
1175 | 0 | communication_protocol | communication protocol | 通信协议 | 协议
1180 | 0 | driver_receiver | Driver/receiver | 驱动器/接收器 | 驱动器/接收器
1183 | 0 | closing_time | Closing Time | 关闭时间 | 打开/关闭时间（典型值）
1188 | 0 | fixed_form | fixed form | 固定形式 | 固定类型
1196 | 0 | overcharge_detection_voltage | Overcharge Detection Voltage | 过充电检测电压 | 过充检测电压（精度）
1208 | 0 | page_program_time | Page Program time | 页写入时间 | 写周期时间-字，页
1223 | 0 | rated_functioning_temperature | Rated Functioning Temperature | 额定动作温度 | 动作温度
1236 | 0 | spi | SPI |  | SPI
1250 | 0 | number_of_drivers_receivers | Number of Drivers/Receivers | 驱动器/接收器数量 | 驱动器/接收器数
1290 | 0 | repetitive_peak_on_state_current | Repetitive Peak On-state Current | 通态重复峰值电流 | 通态电流It(RMS)
1295 | 0 | a_d | A/D |  | A/D转换器数
1296 | 0 | filter_order | Filter Order | 滤波器阶数 | 滤波器阶数
1298 | 0 | degree_of_linearity | Degree of linearity | 线性度 | 线性度
1301 | 0 | axis_type | Axis Type | 轴类型 | 轴
1309 | 0 | idle_current | Idle Current | 待机电流 | 待机电流
1314 | 0 | circluar_pins_square_pins | Circluar Pins/Square Pins | 圆形针/方形针 | 圆针/方针
1318 | 0 | reverse_cut_off_voltage | Reverse Cut-Off Voltage | 反向截止电压 | 不同Id时的电压-截止（VGS关）
1319 | 0 | usb_host_otg | USB Host/OTG |  | USB OTG
1329 | 0 | ffc_fcb_thickness | FFC, FCB Thickness | FFC, FCB 厚度 | FFC，FCB厚度
1332 | 0 | built-up time | built_up_time | 建立时间 | 建立时间
1334 | 0 | isolation_technology | Isolation Technology | 隔离技术 | 隔离构架技术
1337 | 0 | automatic_flow_control | Automatic flow control | 自动流量控制 | 带自动流量控制
1347 | 0 | input_voltage_type | Input voltage type | 输入电压类型 | 输入电压
1349 | 0 | programmable | Programmable | 可编程 | 可编程类型
1363 | 0 | emitted_color | Emitted Color | 发光颜色 | 发光颜色
1368 | 0 | usb_device | USB Device |  | USB Device
1372 | 0 | control_input_logic | Control Input Logic | 控制输入逻辑 | 逻辑类型
1375 | 0 | gas_range | Gas range | 测量范围 | 测量范围