## 类目映射
name | parent | level | name_cn | dos_类目名称 | dos_英文类目名称 | dos_id
Passive Components | Universal | 1 | 无源器件 | UNCATEGORIZED | null | #N/A
Integrated Circuits (ICs) | Universal | 1 | 集成电路 | UNCATEGORIZED | null | #N/A
Optoelectronics | Universal | 1 | 光电器件 | 光电器件 | Photoelectric Devices | 1473
Sensors | Universal | 1 | 传感器 | UNCATEGORIZED | Sensors | 1663
Discrete Semiconductors | Universal | 1 | 分立器件 | 分立器件 | Transistors | 1555
Connectors | Universal | 1 | 连接器 | NOCHANGE | Connectors | 1512
Circuit Protection | Universal | 1 | 电路保护 | 保护器件 | Circuit Protection | 979
Electromechanical | Universal | 1 | 机电产品 | 机电器件 | Relays | 870
Test Equipment | Universal | 1 | 测试设备 | NOCHANGE | Test and Measurement | 851
Cables and Wire | Universal | 1 | 电线与线缆 | NOCHANGE | Cables, Wires | 981
Industrial Control | Universal | 1 | 工业控制 | NOCHANGE | Industrial Control | 846
Machining | Universal | 1 | 加工设备 | NOCHANGE | Tools | 1317
Modules | Universal | 1 | 模块 | 模块/开发板 | Component Module | 1993
Power Products | Universal | 1 | 电源 | NOCHANGE | Power Management | 1699
Tools and Supplies | Universal | 1 | 工具与耗材 | NOCHANGE | Tools | 1317
Development Boards, Kits, Programmers | Universal | 1 | 开发版，开发套件和烧录器 | 开发版，开发套件和烧录器 | Development Boards / Kits / Programmers | 849
Resistors | Passive Components | 2 | 电阻 | 电阻 | Resistors | 865
Capacitors | Passive Components | 2 | 电容 | 电容 | Capacitors | 855
Inductors | Passive Components | 2 | 电感 | 电感 | Inductors | 856
EMI / RFI Components | Passive Components | 2 | EMI / RFI元件 | 磁感器件 | EMI / RFI Filters | 356
Crystals / Oscillators | Passive Components | 2 | 晶体振荡器 / 振荡器 | 晶振/滤波器 | Crystals / Oscillators / Resonators | 850
Transformers | Passive Components | 2 | 变压器 | 变压器 | Transformers | 841
Clock and Timing | Integrated Circuits (ICs) | 2 | 时钟与计时器 | 时钟管理 | Clock Management | 1460
Data Acquisition | Integrated Circuits (ICs) | 2 | 数据采集 | 数据采集 | Data Converters | 1738
Embedded Processors and Controllers | Integrated Circuits (ICs) | 2 | 嵌入式处理器和控制器 | UNCATEGORIZED | SCM / ARM / DSP | 1378
Interface ICs | Integrated Circuits (ICs) | 2 | 接口芯片 | 接口芯片 | Interface and Driver Chips | 1787
Amplifiers | Integrated Circuits (ICs) | 2 | 放大器 | 放大器 | Amplifiers | 2041
Logic ICs | Integrated Circuits (ICs) | 2 | 逻辑芯片 | 逻辑芯片 | Logic and Time Sequence Devices | 1432
Memory | Integrated Circuits (ICs) | 2 | 存储器 | 存储器 | Storage | 1431
Power Management ICs | Integrated Circuits (ICs) | 2 | 电源管理芯片 | 电源管理芯片 | Power Management | 1699
Isolation | Integrated Circuits (ICs) | 2 | 隔离器 | UNCATEGORIZED | Signal Isolation Devices | 1647
RF Semiconductors and Devices | Integrated Circuits (ICs) | 2 | 射频半导体和器件 | 射频半导体和器件 | RF / IF and RFIDs | 844
Displays | Optoelectronics | 2 | 显示设备 | 显示屏 | Display Modules | 1659
Fiber Optics | Optoelectronics | 2 | 光纤 | 光纤器件 | Fiber Optics - Attenuators | 1972
Lamps | Optoelectronics | 2 | 灯泡 | UNCATEGORIZED | Lamp | 956
Laser Products | Optoelectronics | 2 | 激光产品 | 激光器件 | Laser Diode | 1480
LEDs | Optoelectronics | 2 | 发光二极管 | 发光二极管 | Light Emitting Diode/LED | 1636
Touch Sensors | Sensors | 2 | 触摸传感器 | 触摸传感器 | Capacitance Touch Sensor ICs | 1672
Gas Sensors | Sensors | 2 | 气体传感器 | 气体传感器 | Gas Sensors | 1671
Float, Level Sensors | Sensors | 2 | 浮子，液位传感器 | 料位传感器 | Float, Liquid Level Sensor | 1970
Current Sensors | Sensors | 2 | 电流传感器 | UNCATEGORIZED | Hall Current Sensors | 1667
Flow Sensors | Sensors | 2 | 流量传感器 | 流量传感器 | Flow Sensors | 1966
Magnetic Sensors | Sensors | 2 | 磁性传感器 | UNCATEGORIZED | Sensors | 1663
Motion Sensors | Sensors | 2 | 运动传感器 | UNCATEGORIZED | Motion Sensors | 1684
Optical Sensors | Sensors | 2 | 光学传感器 | 光传感器 | Sensors | 1663
Pressure Sensors | Sensors | 2 | 压力传感器 | UNCATEGORIZED | Pressure Sensors | 1669
Proximity Sensors | Sensors | 2 | 近接传感器 | 近接传感器 | Proximity Sensor ICs | 1961
Temperature and Humidity Sensors | Sensors | 2 | 温度和湿度传感器 | UNCATEGORIZED | Temperature and Humidity Sensors | 1666
Diodes | Discrete Semiconductors | 2 | 二极管 | 二极管 | Diodes | 1554
Thyristors | Discrete Semiconductors | 2 | 晶闸管 | 晶闸管 | Silicon Controlled Rectifiers / Thyristors / Photoelectric Silicon Controlled Rectifiers | 2046
Transistors | Discrete Semiconductors | 2 | 晶体管 | UNCATEGORIZED | Transistors | 1555
Memory Connectors | Connectors | 2 | 存储器连接器 | NOCHANGE | SD / SIM / TF Card Sockets | 1522
RF / Coaxial Connectors | Connectors | 2 | RF / 同轴连接器 | NOCHANGE | Circular Connectors | 1540
Terminal Blocks | Connectors | 2 | 接线端子 | NOCHANGE | Terminal Blocks | 1528
Terminals | Connectors | 2 | 端子 | NOCHANGE | Terminals | 1529
USB Connectors | Connectors | 2 | USB连接器 | NOCHANGE | USB Connectors | 1515
Audio / Video Connectors | Connectors | 2 | 视频 / 音频连接器 | NOCHANGE | Audio and Video Connectors | 1537
Automotive Connectors | Connectors | 2 | 汽车连接器 | NOCHANGE | Automotive Connectors | 1544
Backplane Connectors | Connectors | 2 | 背板连接器 | NOCHANGE | Backplane | 502
Board to Board Connectors | Connectors | 2 | 板对板连接器 | NOCHANGE | Board to Board Connectors | 1549
Card Edge Connectors | Connectors | 2 | 卡缘连接器 | NOCHANGE | Board to Board Connectors | 1549
Circular Connectors | Connectors | 2 | 圆形连接器 | NOCHANGE | Circular Connectors | 1540
D-Sub Connectors | Connectors | 2 | D-Sub连接器 | NOCHANGE | D-Sub Connectors | 1525
FFC / FPC | Connectors | 2 | FFC/FPC连接器 | NOCHANGE | FPC / FFC Connectors | 1518
Rectangular Connectors | Connectors | 2 | 矩形连接器 | NOCHANGE | Connectors | 1512
IC and Component Sockets | Connectors | 2 | 芯片与器件插座 | NOCHANGE | IC Sockets | 1533
Modular / Ethernet Connectors | Connectors | 2 | 模块式连接器 / 以太网连接器 | NOCHANGE | RJ11 / RJ45 Connectors | 1523
Photovoltaic / Solar Connectors | Connectors | 2 | 光伏 / 太阳能连接器 | NOCHANGE | Connectors | 1512
Power Connectors | Connectors | 2 | 电源连接器 | NOCHANGE | Power Connectors | 1539
Wire-to-Board Connectors | Connectors | 2 | 线对板连接器 | NOCHANGE | Wire to Board Connectors | 1548
DIN Connectors | Connectors | 2 | DIN连接器 | NOCHANGE | Connectors | 1512
Display Port Connectors | Connectors | 2 | Display Port连接器 | NOCHANGE | Hdmi Connector | 1685
DVI / HDMI Connectors | Connectors | 2 | DVI / HDMI连接器 | NOCHANGE | Hdmi Connector | 1685
Fiber Optic Connectors | Connectors | 2 | 光纤连接器 | NOCHANGE | Fiber Optic Connectors | 1541
Circuit Breakers | Circuit Protection | 2 | 断路器 | UNCATEGORIZED | Circuit Protector | 1612
ESD and Circuit Protection ICs | Circuit Protection | 2 | ESD与电路保护芯片 | UNCATEGORIZED | ESD Suppressor / TVS Diodes | 1587
Fuse Holders | Circuit Protection | 2 | 保险丝支架 | UNCATEGORIZED | Fuse Holders / Clips / Boxes | 1601
Fuses | Circuit Protection | 2 | 保险丝 | 熔断保险丝 | Electrical Fuses | 1943
PTC Resettable Fuses | Circuit Protection | 2 | PTC 自恢复保险丝 | 自恢复保险丝 | PTC Resettable Fuses | 1598
TVS Diodes | Circuit Protection | 2 | TVS二极管 | TVS瞬态抑制 | ESD Suppressor / TVS Diodes | 1587
Varistors | Circuit Protection | 2 | 压敏电阻 | 压敏电阻 | Varistors | 1589
Thermal Management | Electromechanical | 2 | 热管理 | NOCHANGE | Thermal Management | 1050
Audio Products | Electromechanical | 2 | 音频产品 | NOCHANGE | Audio Operational Amplifier | 2013
Motors | Electromechanical | 2 | 电机 | NOCHANGE | Motor Products | 857
Relays | Electromechanical | 2 | 继电器 | 继电器 | Relays | 870
Switches | Electromechanical | 2 | 开关 | NOCHANGE | Switches and Keys | 848
Benchtop Power Supplies | Test Equipment | 2 | 台式电源 | NOCHANGE | DC Power Supply | 1218
Function Generators | Test Equipment | 2 | 函数发生器 | NOCHANGE | Function Generator | 336
Multimeters | Test Equipment | 2 | 万用表 | NOCHANGE | Multimeters | 334
Oscilloscopes | Test Equipment | 2 | 示波器 | NOCHANGE | Oscilloscopes | 1000
Spectrum Analyzers | Test Equipment | 2 | 光谱分析仪 | NOCHANGE | Spectrum Analyzer | 354
Test Probes, Leads and Clips | Test Equipment | 2 | 测试探头，探针与夹子 | NOCHANGE | Test Probes | 1335
Thermometers | Test Equipment | 2 | 温度计 | NOCHANGE | Thermometer | 350
Audio / Video Cables | Cables and Wire | 2 | 音频 / 视频电缆 | NOCHANGE | Wires / Cables | 2045
Coaxial / RF Cable Assemblies | Cables and Wire | 2 | 同轴 / RF电缆组件 | NOCHANGE | Wires / Cables | 2045
FFC / FPC Cables | Cables and Wire | 2 | FFC / FPC电缆 | NOCHANGE | FPC / FFC Connectors | 1518
USB Cables | Cables and Wire | 2 | USB电缆 | NOCHANGE | Wires / Cables | 2045
Bulk Hook-up Wire | Cables and Wire | 2 | 连接线 | NOCHANGE | Wires / Cables | 2045
D-Sub Cables | Cables and Wire | 2 | D-Sub电缆 | NOCHANGE | D-Sub Connectors | 1525
Fiber Optic Cables | Cables and Wire | 2 | 光纤电缆 | NOCHANGE | Fiber Optics - Attenuators | 1972
Wire Protection and Management | Cables and Wire | 2 | 电线保护和管理 | NOCHANGE | Wires / Cables | 2045
Bulk Multiple Conductor Cables | Cables and Wire | 2 | 多芯导线 | NOCHANGE | Wires / Cables | 2045
Ethernet Cables | Cables and Wire | 2 | 网线 | NOCHANGE | Wires / Cables | 2045
Flat Ribbon Cables | Cables and Wire | 2 | 扁平带状电缆 | NOCHANGE | FPC / FFC Connectors | 1518
Wire Protection and Management | Cables and Wire | 2 | 电路保护与整理 | NOCHANGE | Wires / Cables | 2045
Hydraulics | Industrial Control | 2 | 液压设备 | NOCHANGE | Industrial Control | 846
Programmable Logic Controllers (PLC) | Industrial Control | 2 | 可编程逻辑控制器 | NOCHANGE | Programmable Logic (Plc) | 238
Panel Meters | Industrial Control | 2 | 面板仪表 | NOCHANGE | Panel Meters | 988
Temperature Controllers | Industrial Control | 2 | 温度控制器 | NOCHANGE | Industrial Control | 846
Pneumatics | Industrial Control | 2 | 气动装置 | NOCHANGE | Industrial Control | 846
Indexable Inserts | Machining | 2 | 可转位刀具 | NOCHANGE | Tools | 1317
Machine Fluids | Machining | 2 | 切削液 | NOCHANGE | Tools | 1317
Machine Tool Accessories | Machining | 2 | 加工设备配件 | NOCHANGE | Tools | 1317
Machine Cutting Tools | Machining | 2 | 切削工具 | NOCHANGE | Tools | 1317
Machinery | Machining | 2 | 机床 | NOCHANGE | Tools | 1317
Bluetooth Moduls | Modules | 2 | 蓝牙模块 | 蓝牙模块 | RF Modules | 1396
Cameras Modules | Modules | 2 | 摄像头模块 | 摄像头模块 | Component Module | 1993
CoM / SoM Modules | Modules | 2 | CoM / SoM模块 | UNCATEGORIZED | Component Module | 1993
GPS Modules | Modules | 2 | GPS模块 | UNCATEGORIZED | GPS Modules (Positioning Modules) | 1858
GSM / GPRS / 3G / 4G Modules | Modules | 2 | GSM / GPRS / 3G /4G模块 | UNCATEGORIZED | RF Modules | 1396
PLC Modules | Modules | 2 | PLC模块 | UNCATEGORIZED | Plc Module | 233
RFID Modules | Modules | 2 | RFID模块 | NFC/RFID模块 | RFID Module | 218
WiFi Modules | Modules | 2 | Wifi模块 | Wi-Fi模块 | RF Modules | 1396
Zigbee Modules | Modules | 2 | Zigbee模块 | Zigbee模块 | Zigbee Modules | 1407
Batteries and Accessories | Power Products | 2 | 电池和配件 | NOCHANGE | Battery and Accessories | 858
Surge Protectors | Power Products | 2 | 浪涌保护 | NOCHANGE | Overvoltage and Overcurrent Protection Devices | 1586
DC to AC Inverters | Power Products | 2 | DC转AC逆变器 | NOCHANGE | Power Management | 1699
Uninterruptible Power Supply (UPS) | Power Products | 2 | 不间断电源 | NOCHANGE | Power Management | 1699
Power Supply Modules | Power Products | 2 | 电源模块 | NOCHANGE | Power Module | 859
Anti-Static Control | Tools and Supplies | 2 | 防静电控制 | NOCHANGE | Anti-Static, ESD, Clean Room Products | 877
Flashlights | Tools and Supplies | 2 | 手电筒 | NOCHANGE | Tools | 1317
Prototype Boards and Breadboards | Tools and Supplies | 2 | 原型板与面包板 | NOCHANGE | Development Boards / Kits / Programmers | 849
Storage Bins | Tools and Supplies | 2 | 存储箱 | NOCHANGE | Tools | 1317
Chemicals | Tools and Supplies | 2 | 化学物质 | NOCHANGE | Other Auxiliary Materials | 2055
Hand Tools | Tools and Supplies | 2 | 手工工具 | NOCHANGE | Tools | 1317
Raw Materials | Tools and Supplies | 2 | 原材料 | NOCHANGE | Other Auxiliary Materials | 2055
Wire Crimpers and Strippers | Tools and Supplies | 2 | 剥线与压接工具 | NOCHANGE | Tools | 1317
Enclosures | Tools and Supplies | 2 | 外壳 | NOCHANGE | Other Auxiliary Materials | 2055
Hardware, Fasteners | Tools and Supplies | 2 | 五金，紧固件 | NOCHANGE | Other Auxiliary Materials | 2055
Soldering Supplies and Tools | Tools and Supplies | 2 | 焊接工具 | NOCHANGE | Welding and Repair Products | 853
Thermistors | Resistors | 3 | 热敏电阻 | 热敏电阻 | NTC Thermistors | 1682
Jumper | Resistors | 3 | 跳线 | 跳线 | Short Circuit Caps / Jumper Caps | 1516
Resistor Arrays | Resistors | 3 | 排阻 | 排阻 | Network Resistors | 485
Chip SMD Resistors | Resistors | 3 | 贴片电阻 | 贴片电阻 | Chip Resistors | 1009
Through-Hole Resistors | Resistors | 3 | 通孔电阻 | 通孔电阻 | Through Hole Resistors | 487
Potentiometers | Resistors | 3 | 电位器 | 电位器 | Variable Resistors / Potentiometers | 1843
Wirewound Resistors | Resistors | 3 | 线绕电阻 | 线绕电阻 | Winding Resistance | 1259
Aluminum Electrolytic Capacitors | Capacitors | 3 | 铝电解电容 | 铝电解电容 | Aluminum Electrolytic Capacitors-DIP | 1270
Tantalum Capacitors | Capacitors | 3 | 钽电容 | 钽电容 | Tantalum Capacitors | 395
Niobium Oxide Capacitors | Capacitors | 3 | 铌氧化物电容 | 铌氧化物电容 | Niobium Oxide Capacitor | 390
Silicon Capacitors | Capacitors | 3 | 硅电容 | 硅电容 | Silicon Capacitors | 392
Ceramic Capacitors | Capacitors | 3 | 陶瓷电容 | MLCC电容 | Ceramic Capacitors / Monolithic capacitor | 1173
Mica Capacitors | Capacitors | 3 | 云母电容 | 云母电容 | Mica Capacitor | 387
Film Capacitors | Capacitors | 3 | 薄膜电容 | 薄膜电容 | Film Capacitors | 393
Capacitor Arrays | Capacitors | 3 | 排容 | 排容 | Capacitor Networks / Arrays | 391
Trimmer / Variable Capacitors | Capacitors | 3 | 微调 / 可变电容 | 微调 / 可变电容 | Variable capacitor | 389
Electric Double Layer, Supercapacitors | Capacitors | 3 | 双电层电容，超级电容 | UNCATEGORIZED | Super Capacitors | 388
Fixed Inductors | Inductors | 3 | 固定电感 | UNCATEGORIZED | Fixed Inductors | 400
Variable Inductors | Inductors | 3 | 可变电感 | 可变电感 | Adjustable Inductor | 399
Common Mode Chokes | EMI / RFI Components | 3 | 共模扼流圈 | 扼流圈 | Common Mode Inductance | 1119
Ferrite Beads and Chips | EMI / RFI Components | 3 | 铁氧体磁珠和芯片 | 磁珠 | Chip Bead | 364
Ceramic Filters | EMI / RFI Components | 3 | 陶瓷滤波器 | 陶瓷滤波器 | Ceramic Filters | 366
Feed Through Filters | EMI / RFI Components | 3 | 馈通式滤波器 | 馈通式滤波器 | EMI / RFI Filters | 356
Crystals | Crystals / Oscillators | 3 | 晶体振荡器 | 晶体谐振器 | Passive Crystal Oscillators | 332
Oscillators | Crystals / Oscillators | 3 | 振荡器 | 有源晶振 | Oscillators | 1445
Resonators | Crystals / Oscillators | 3 | 谐振器 | 谐振器 | Ceramic Resonators | 330
Clock Buffers, Drivers | Clock and Timing | 3 | 时钟缓冲，驱动 | 时钟缓冲，驱动器 | Clock Buffers / Drivers | 1463
Clock Generators, PLLs, Frequency Synthesizers | Clock and Timing | 3 | 时钟发生，PLL，频率合成 | UNCATEGORIZED | Clock Generators / PLL Frequency Synthesizers | 1462
Real Time Clocks | Clock and Timing | 3 | 实时时钟 | RTC实时时钟 | RTCs / Real-Time Clock Chips | 1461
Timers and Oscillators | Clock and Timing | 3 | 计时器与振荡器 | UNCATEGORIZED | Programmable Timers and Oscillators | 1466
Analog to Digital Converters (ADCs) | Data Acquisition | 3 | 模数转换器 | ADC模数转换器 | Analog to Digital Converters (ADCs) | 1740
Digital to Analog Converters (DACs) | Data Acquisition | 3 | 数模转换器 | DAC数模转换器 | Digital to Analog Converters (DACs) | 1741
Analog Front End (AFE) | Data Acquisition | 3 | 模拟前端 | 模拟前端AFE | Analog Front Ends (AFE) | 1743
Digital Potentiometers | Data Acquisition | 3 | 数字电位器 | 数字电位计 | Digital Potentiometers | 1744
Touch Screen Controllers | Data Acquisition | 3 | 触摸屏控制器 | 触摸屏控制器 | Touch Screen Controllers | 2018
CPLDs - Complex Programming Logic Devices | Embedded Processors and Controllers | 3 | CPLD - 复杂可编程逻辑器件 | CPLD - 复杂可编程逻辑器件 | CPLD Complex Programmable Logic Devices | 1385
FPGAs - Field Programmable Gate Arrays | Embedded Processors and Controllers | 3 | FPGA - 现场可编辑门阵列 | FPGA - 现场可编辑门阵列 | FPGA Field Programmable Logic Devices | 1384
DSPs - Digital Signal Processors | Embedded Processors and Controllers | 3 | DSP - 数字信号处理器 | DSP处理器 | DSP Digital Signal Processors | 1381
Microcontrollers | Embedded Processors and Controllers | 3 | 微控制器 | MCU | 8-bit MCU Microcontrollers | 1379
Microprocessors | Embedded Processors and Controllers | 3 | 微处理器 | MPU | Other Microprocessors | 1382
System On Chip (SoC) | Embedded Processors and Controllers | 3 | 片上系统 | 片上系统 | Embedded Computer | 845
Single Board Computers (SBCs) | Development Boards, Kits, Programmers | 3 | 单板电脑 | UNCATEGORIZED | Single Board Computer (Sbc) | 224
CODECs | Interface ICs | 3 | 编解码器 | 编解码器 | Audio Codecs | 1755
Ethernet Interface Ics | Interface ICs | 3 | 以太网接口芯片 | 以太网芯片 | Ethernet Chips | 1791
RS-232 / RS-422 / RS-485 Interface Ics | Interface ICs | 3 | RS-232 / RS-422 / RS-485接口芯片 | UNCATEGORIZED | RS485 / RS422 / RS232 / RS562 Transceivers | 1809
Voice Record and Playback | Interface ICs | 3 | 录音与回放 | 录音器芯片 | Voice Record and Playback Chip | 1761
Telecom Interface | Interface ICs | 3 | 电信接口 | 电信接口 | Other Interfaces | 1830
Modems | Interface ICs | 3 | 调制解调器 | UNCATEGORIZED | Modem | 554
Sensor and Detector Interfaces | Interface ICs | 3 | 传感器和与检测器接口 | UNCATEGORIZED | Sensor and Detector Interface Chips | 1831
Active Filters | Interface ICs | 3 | 有源滤波器 | 有源滤波器 | Active Filters | 1838
Serializers, Deserializers | Interface ICs | 3 | 串行，解串行 | UNCATEGORIZED | Serializer/Deserializer | 2078
Direct Digital Synthesis (DDS) | Interface ICs | 3 | 直接数字合成 | UNCATEGORIZED | Direct Digital Frequency Synthesizers | 1832
Controllers | Interface ICs | 3 | 控制器 | UNCATEGORIZED | Motion And Interface Controller | 1829
UART Interface Ics | Interface ICs | 3 | UART接口芯片 | UART | Bus to UART | 2077
Signal Buffers, Repeaters, Splitters | Interface ICs | 3 | 信号缓冲，中继，分离 | UNCATEGORIZED | Buffers / Drivers | 1447
I/O Expanders | Interface ICs | 3 | I/O 扩展器 | I/O扩展器 | I/O Expanders | 1808
Encoders, Decoders, Converters | Interface ICs | 3 | 编码，解码，转换器 | UNCATEGORIZED | Encoder | 1448
Drivers, Receivers, Transceivers | Interface ICs | 3 | 驱动器，接收器，收发器 | UNCATEGORIZED | Interface (Drivers / Receivers / Transceivers) | 1847
Analog Switches, Multiplexers and Demultiplexers | Interface ICs | 3 | 模拟开关，多路复用与解复用器 | UNCATEGORIZED | Analog Switch Chips | 1797
USB Interface Ics | Interface ICs | 3 | USB接口芯片 | USB信号传输 | USB Chips | 2003
Audio Amplifiers | Amplifiers | 3 | 音频放大器 | 音频放大器 | Audio Power Amplifiers | 1746
Operational Amplifiers | Amplifiers | 3 | 放大器 - 运算放大器 | 运算放大器 | Operational Amplifiers | 1772
Comparators | Amplifiers | 3 | 比较器 | 比较器 | Comparators | 1764
Instrumentation Amplifiers | Amplifiers | 3 | 精密放大器 | 精密放大器 | Instrumentation Amplifiers | 1781
Counters | Logic ICs | 3 | 计数器 | 计数器 | Counters / Dividers | 1457
Voltage Level Shifters | Logic ICs | 3 | 电平移位器 | 电平转换 | Translators, Level Shifters | 1454
Multipliers and Dividers | Logic ICs | 3 | 乘法器与除法器 | 乘法器与除法器 | Counters / Dividers | 1457
Latches and Flip Flops | Logic ICs | 3 | 锁存器与触发器 | 锁存器/触发器 | Latches | 1452
Logic Gates | Logic ICs | 3 | 逻辑门 | 逻辑门 | Universal Logic Gates | 1444
Shift Registers | Logic ICs | 3 | 移位寄存器 | 移位寄存器 | Shift Registers | 1450
EEPROM | Memory | 3 | null | EEPROM | EEPROM Memories | 1438
FIFO | Memory | 3 | null | FIFO | FIFO Registers | 2006
FLASH | Memory | 3 | null | FLASH | FLASH Memories | 1439
RAM | Memory | 3 | null | UNCATEGORIZED | SRAMs | 2050
Battery Management | Power Management ICs | 3 | 电池管理 | 电池管理 | Battery Management | 1712
Battery Chargers | Power Management ICs | 3 | 充电 | 电池充电 | Battery Charge Management | 1711
Gate Drivers | Power Management ICs | 3 | 栅极驱动 | 栅极驱动器 | Gate Drives | 1715
Hot Swap Controllers | Power Management ICs | 3 | 热拔插控制器 | 热拔插控制器 | Hot-Swaps | 1722
LED Drivers | Power Management ICs | 3 | LED驱动器 | LED照明-DC/DC | LED Drivers | 884
Full Half-Bridge Drivers | Power Management ICs | 3 | 全半桥驱动器 | 半桥/全桥控制器 | Full Bridge/Half Bridge Driver | 1823
Display Drivers | Power Management ICs | 3 | 显示驱动器 | 显示电源 | LCD Drivers | 1822
Motor Drivers | Power Management ICs | 3 | 电机驱动 | 电机驱动器 | Motor Drivers and Controllers | 1824
Voltage References | Power Management ICs | 3 | 电压基准 | 电压基准 | Voltage Reference | 1701
AC-DC Converters | Power Management ICs | 3 | 交流-直流转换器 | 交流-直流转换器 | AC-DC Power Module | 1704
Linear Voltage Regulators, LDO | Power Management ICs | 3 | 线性稳压器 | LDO稳压器 | Linear Voltage Regulators / LDOs | 1700
DC/DC Switching Regulators | Power Management ICs | 3 | DC/DC开关稳压器 | DC-DC稳压器 | DC-DC Power Supply Chips | 1733
Power Factor Correction (PFC) | Power Management ICs | 3 | 功率因数校正 | PFC功率因数校正 | Power Factor Correction (PFC) | 1717
Power Over Ethernet (PoE) Controllers | Power Management ICs | 3 | 以太网供电控制器 | 以太网供电(PoE) | Power Over Ethernet (PoE) | 1720
Power switches | Power Management ICs | 3 | 配电开关 | 电源开关 | Power Switches / Load Switches | 1708
Gallium nitride (GaN) ICs | Power Management ICs | 3 | 氮化镓芯片 | 氮化镓GaN | GaN Transistors(GaN HEMT) | 2106
Voltage Supervisors | Power Management ICs | 3 | 电压监控器 | 电压监控器 | Power Monitoring and Resets | 1702
Digital Isolators | Isolation | 3 | 数字隔离器 | 信号隔离 | Digital Isolators | 1650
Optocouplers | Isolation | 3 | 光耦合器 | 光电耦合器 | Photocouplers | 2020
RF Front End | RF Semiconductors and Devices | 3 | RF前端 | 射频前端 | Rf Front End (Lna+Pa) | 194
RF Amplifiers | RF Semiconductors and Devices | 3 | RF放大器 | 射频放大器 | RF Amplifiers | 1420
RF Antennas | RF Semiconductors and Devices | 3 | RF天线 | 天线 | RF Antennas | 1399
RF Mixers | RF Semiconductors and Devices | 3 | RF混频器 | 射频混频器 | RF Mixers | 1421
RF Receivers, Transceivers | RF Semiconductors and Devices | 3 | RF接收，发送 | 射频收发器 | RF/Wireless Transceiver ICs | 1395
LCD, OLED, Graphic Displays | Displays | 3 | LCD，OLED，图像显示 | 显示屏 | Bare Lcd Screen | 1655
Led Displays | Displays | 3 | LED显示 | LED数码管 | LED Digital Tubes | 1639
Accelerometers | Motion Sensors | 3 | 加速计 | 加速度传感器 | Acceleration Sensors | 1668
Gyroscopes | Motion Sensors | 3 | 陀螺仪 | 陀螺仪传感器 | Gyroscopes | 2110
Inertial Measurement Units (IMUs) | Motion Sensors | 3 | 惯性测量单元 | 惯性测量单元 | Sensors | 1663
Photodiodes | Optical Sensors | 3 | 光电二极管 | 光电二极管 | Photodiodes | 1479
Photoelectric Sensors | Optical Sensors | 3 | 光电传感器 | 光传感器 | Photoelectric Switches | 2010
Phototransistor | Optical Sensors | 3 | 光电晶体管 | 光电晶体管 | Photosensitive Triodes | 1478
Rectifier Diodes | Diodes | 3 | 整流二极管 | 整流二极管 | Rectifier Diodes | 1557
Bridge Rectifiers | Diodes | 3 | 桥式整流器 | 桥式整流器 | Bridge Rectifiers | 1565
PIN Diodes | Diodes | 3 | PIN二极管 | PIN二极管 | Diodes | 1554
Schottky Diodes | Diodes | 3 | 肖特基二极管 | 肖特基二极管 | Schottky Diode | 1558
Zener Diodes | Diodes | 3 | 齐纳二极管 | 稳压二极管 | Zener Diodes | 1560
DIACs, SIDACs | Thyristors | 3 | null | UNCATEGORIZED | Trigger Diodes | 2023
SCRs | Thyristors | 3 | null | SCRs | Silicon Controlled Rectifiers / Thyristors / Photoelectric Silicon Controlled Rectifiers | 2046
TRIACs | Thyristors | 3 | null | TRIACs | Silicon Controlled Rectifiers / Thyristors / Photoelectric Silicon Controlled Rectifiers | 2046
BJTs | Transistors | 3 | null | 双极型晶体管(三极管) | General Purpose Transistors | 1575
IGBTs | Transistors | 3 | null | IGBT | IGBTs | 2048
JFETs | Transistors | 3 | null | 结型场效应管JFET | JFETs | 2005
MOSFETs | Transistors | 3 | null | MOSFET | MOSFETs | 1578
Fans | Thermal Management | 3 | 风扇 | NOCHANGE | Fans | 1052
Heat Sinks | Thermal Management | 3 | 散热 | NOCHANGE | Heat Sink | 806
Headphones | Audio Products | 3 | 耳机 | NOCHANGE | Audio and Video Chips | 1739
Microphones | Audio Products | 3 | 麦克风 | NOCHANGE | Microphones | 1946
Buzzers | Audio Products | 3 | 蜂鸣器 | NOCHANGE | Electromagnetic Buzzers | 1627
Speakers | Audio Products | 3 | 扩音器 | NOCHANGE | Speakers | 1630
AC, DC and Servo Motors | Motors | 3 | AC，DC与伺服电机 | NOCHANGE | AC/DC Motors | 1004
Stepper Motors | Motors | 3 | 步进电机 | NOCHANGE | Stepper Motors | 404
Vibration Motors | Motors | 3 | 震动电机 | NOCHANGE | Vibration Motors | 2009
Power Relays | Relays | 3 | 功率继电器 | 功率继电器 | Power Relays | 532
Signal Relays | Relays | 3 | 信号继电器 | 信号继电器 | Signal Relays | 531
Time Delay Relays | Relays | 3 | 延时继电器 | 延时继电器 | Time Delay Relay | 232
Solid State Relays | Relays | 3 | 固态继电器 | 固态继电器 | Solid State Relays (SSR) | 533
DIP Switches | Switches | 3 | DIP开关 | NOCHANGE | DIP Switches | 287
Encoders | Switches | 3 | 编码器 | NOCHANGE | Optical Encoder (Photoelectric Encoder) | 1675
Pushbutton Switches | Switches | 3 | 按钮开关 | NOCHANGE | Push Switches | 298
Rocker Switches | Switches | 3 | 翘板开关 | NOCHANGE | Rocker Switches | 1619
Rotary Switches | Switches | 3 | 旋钮开关 | NOCHANGE | Rotary Switches | 305
Slide Switches | Switches | 3 | 滑动开关 | NOCHANGE | Slide Switches | 296
Snap Action / Limit Switches | Switches | 3 | 快动 / 限位开关 | NOCHANGE | Micro Switch | 1155
Tactile Switches | Switches | 3 | 触动开关 | NOCHANGE | Tactile Switchs | 304
Toggle Switches | Switches | 3 | 拨动开关 | NOCHANGE | Toggle Switch | 297
Cable Markers | Wire Protection and Management | 3 | 电缆标签 | NOCHANGE | Labels | 895
Cable Ties | Wire Protection and Management | 3 | 电缆束带 | NOCHANGE | Cable Ties | 1358
Heat Shrink Tubing | Wire Protection and Management | 3 | 热收缩管 | NOCHANGE | Heat Shrink Tubing and Sleeves | 1232
Non-Heat Shrink Tubing and Sleeves | Wire Protection and Management | 3 | 非热缩管 | NOCHANGE | Other Auxiliary Materials | 2055
Wire Ducting | Wire Protection and Management | 3 | 电缆导管 | NOCHANGE | Wiring Slots / Rubber Bands | 1359
Milling Inserts | Indexable Inserts | 3 | 铣削刀片 | NOCHANGE | Cutting Tool | 1982
Parting and Grooving Inserts | Indexable Inserts | 3 | 分割与开槽刀片 | NOCHANGE | Cutting Tool | 1982
Threading Inserts | Indexable Inserts | 3 | 攻丝刀片 | NOCHANGE | Cutting Tool | 1982
Turning Inserts | Indexable Inserts | 3 | 车刀片 | NOCHANGE | Cutting Tool | 1982
Collets | Machine Tool Accessories | 3 | 夹头 | NOCHANGE | Tools | 1317
Drill Bushings | Machine Tool Accessories | 3 | 钻套 | NOCHANGE | Tools | 1317
Hand Knobs and Wheels | Machine Tool Accessories | 3 | 手轮 | NOCHANGE | Knob | 510
Countersinks and Center Reamers | Machine Cutting Tools | 3 | 铰刀 | NOCHANGE | Tools | 1317
Grooving Tools | Machine Cutting Tools | 3 | 开槽工具 | NOCHANGE | Tools | 1317
Jobber Length Drill Bits | Machine Cutting Tools | 3 | 通用钻头 | NOCHANGE | Bench Drill, Electric Drill And Bit | 1327
Routing End Mills | Machine Cutting Tools | 3 | 立铣刀 | NOCHANGE | Cutting Tool | 1982
Screw Machine Length Drill Bits | Machine Cutting Tools | 3 | 螺纹钻头 | NOCHANGE | Bench Drill, Electric Drill And Bit | 1327
Solid Boring Bars | Machine Cutting Tools | 3 | 实心镗杆 | NOCHANGE | Tools | 1317
Taper Length Drill Bits | Machine Cutting Tools | 3 | 锥柄加长钻头 | NOCHANGE | Bench Drill, Electric Drill And Bit | 1327
Taps | Machine Cutting Tools | 3 | 丝锥 | NOCHANGE | Tools | 1317
Thread Mills | Machine Cutting Tools | 3 | 螺纹铣刀 | NOCHANGE | Tools | 1317
Board Mount Modules | Power Supply Modules | 3 | 板载模块 | NOCHANGE | Electronic Module | 1312
Off-Board Modules | Power Supply Modules | 3 | 独立模块 | NOCHANGE | Electronic Module | 1312
Wall Adapters | Power Supply Modules | 3 | 墙插电源适配器 | NOCHANGE | Ac/Dc Desktop Adapter | 417
Drills | Hand Tools | 3 | 钻头 | NOCHANGE | Bench Drill, Electric Drill And Bit | 1327
Hammers | Hand Tools | 3 | 锤子 | NOCHANGE | Hammers | 1986
Heat Guns | Hand Tools | 3 | 热风枪 | NOCHANGE | Heat Guns | 1882
Knives and Blades | Hand Tools | 3 | 刀具 | NOCHANGE | Utility knife | 1884
Micrometers | Hand Tools | 3 | 千分尺 | NOCHANGE | Calipers | 1877
Pliers and Tweezers | Hand Tools | 3 | 钳子与镊子 | NOCHANGE | Pliers | 1324
Screw and Nut Drivers | Hand Tools | 3 | 螺丝与套筒 | NOCHANGE | Screwdrivers / Hexagon Sockets | 1323
Wrenches | Hand Tools | 3 | 扳手 | NOCHANGE | Wrenches | 1978
Anchors | Hardware, Fasteners | 3 | 锚固 | NOCHANGE | Fasteners / Hardware Accessories | 867
Fasteners | Hardware, Fasteners | 3 | 紧固件 | NOCHANGE | Fasteners / Hardware Accessories | 867
Spacers, Standoffs | Hardware, Fasteners | 3 | 支架与垫片 | NOCHANGE | Standoffs & Spacers | 1331
Thread Inserts | Hardware, Fasteners | 3 | 螺纹插件 | NOCHANGE | Fasteners / Hardware Accessories | 867
Washers | Hardware, Fasteners | 3 | 垫圈 | NOCHANGE | Washer | 506
Headers | Rectangular Connectors | 3 | 插针 | NOCHANGE | Pin Headers | 1513
Header Receptacles | Rectangular Connectors | 3 | 针插口 | NOCHANGE | Female Headers | 1514
Ribbon Cable Connectors | Wire-to-Board Connectors | 3 | 扁平线缆连接器 | NOCHANGE | IDC Connectors | 1521
Battery Holders | Batteries and Accessories | 3 | 电池座 | 电池座 | Battery Holders | 411
MELF Resistors | Resistors | 3 | 晶圆电阻 | 晶圆电阻 | Chip Resistors | 1009

## 属性映射
short_name | ext_name | DOS属性
access_time | 存取时间 | 存取时间
accuracy | 精度-最高（最低） | 精度-最高（最低）
actuator_length | 致动器长度，直角 | 致动器长度，直角
actuator_type | 致动器水平 | 致动器水平
airflow | 气流 | 气流
ambient_temperature | 存储温度 | 存储温度
architecture | 构架类型 | 构架类型
attenuation_value | 衰减-典型值 | 衰减-典型值
bandwidth | -3db带宽 | -3db带宽
battery_pack_voltage | 电池组充满电压 | 电池组充满电压
battery_type | 电池类型 | 电池类型
baud_rate | #N/A | 数据速率
body_material | 本体材料 | 本体材料
breakdown_voltage | 击穿电压（最小值） | 击穿电压（最小值）
breakover_current | #N/A | 转折电流(ibo)
breakover_voltage | #N/A | 击穿/转折电压（vs）
bus_directional | 总线方向 | 总线方向
cable_colour | 颜色-电线 | 颜色-电线
cable_diameter | 线束直径 | 线束直径
cable_length | 电缆长度-非裸露部分 | 电缆长度-非裸露部分
cable_pitch | 间距 - 电缆 | 间距 - 电缆
cable_type | 电线类型 | 电线类型
capacitance | 电容 | 电容
capacity | 模块容量 | 模块容量
channel_type | 通道方向 | 通道方向
character_height | 显示字符-高度 | 显示字符-高度
charge_current | 充电电流 | 充电电流
circuit_type | 电路 | 电路
clamping_voltage | 箝位电压 | 箝位电压
cmrr | #N/A | 共模抑制比 - cmrr
cmti | 共模瞬态抗扰度（最小值） | 共模瞬态抗扰度（最小值）
coil_current | #N/A | 线圈电流
coil_power | #N/A | 线圈功率
coil_resistance | #N/A | 直流电阻
coil_type | #N/A | 线圈类型
coil_voltage | #N/A | 线圈电压
collector_base_voltage | #N/A | 集电极-基极电压（vcbo）
collector_current | #N/A | 集电极电流 ic
collector_emitter_breakdown_voltage | #N/A | 集射极击穿电压vce(max)
collector_emitter_saturation_voltage | #N/A | 集电极-射极饱和电压 vce(sat)
collector_emitter_voltage | 电压-集射极击穿（最大值） | 电压-集射极击穿（最大值）
colour | 图形颜色 | 图形颜色
composition | #N/A | 成分
conn_gender | #N/A | 连接器类型
conn_orientation | 配接方向 | 配接方向
connector_pitch | 间距 - 连接器 | 间距 - 连接器
connectors_colour | 颜色-连接器 | 颜色-连接器
contact_current | 额定接触电流 | 额定接触电流
contact_location | #N/A | 触点形式
contact_material | 内部触头材料 | 内部触头材料
contact_mating_length | 配接长度 | 配接长度
contact_resistance | 接触电阻 | 接触电阻
contact_style | 尖头-样式 | 尖头-样式
contact_voltage_rating | #N/A | 额定电压
continuous_drain_current | #N/A | 连续漏极电流
cord_length | 电线长度 | 电线长度
core_architecture | #N/A | 内核类型
core_material | 材料-磁芯 | 材料-磁芯
current | 传输供电电流 | 传输供电电流
current_limit | 电流-限制（最小值） | 电流-限制（最小值）
current_rating | 不同电压时的触头额定电流 | 不同电压时的触头额定电流
current_startup | 电流-启动 | 电流-启动
current_transfer_ratio | 电流传输比（最小值） | 电流传输比（最小值）
dark_current | #N/A | 暗电流
data_bus_width | 核数/总线宽度 | 核数/总线宽度
data_rate | 数据速率（最大值） | 数据速率（最大值）
dc_current | #N/A | 直流电流
dc_resistance | #N/A | 直流电阻
delay_time | 延迟时间-开启 | 延迟时间-开启
depletion_mode | #N/A | 晶体管类型
depth | 深度-总 | 深度-总
detent | 制动类型 | 制动类型
diagonal_size | 屏幕对角线尺寸 | 屏幕对角线尺寸
body_diameter | 实际直径 | 实际直径
dielectric_material | 介电材料 | 介电材料
differential_output | 是否差分输出 | 是否差分输出
dimming | 调光模式 | 调光模式
direction | 发光方向 | 发光方向
display_type | 显示类型 | 显示类型
dissipation_factor | 耗散因数 | 耗散因数
drain_to_source_breakdown_voltage | #N/A | 漏源击穿电压bvdss
drain_to_source_resistance | #N/A | 导通电阻
drain_to_source_voltage | #N/A | 漏源电压(vdss)
drain-source_on_resistance | #N/A | 导通电阻(rds(on)@vgs,id)
dropout_voltage | #N/A | 压差
duty_cycle | 最大占空比 | 最大占空比
efficiency | #N/A | 效率
emiiter_collector_voltage | #N/A | 集射极击穿电压vceo（最大值）
emitter_base_voltage | #N/A | 发射极基极导通电压vbe(on)
encoder_type | 编码器类型 | 编码器类型
energy | 能量耐量（10/1000us） | 能量耐量（10/1000us）
esr | #N/A | 等效串联电阻
evaluation_kit | 工具用于评估 | 工具用于评估
exterior_housing_material | 外部壳体材料 | 外部壳体材料
fail_short | 故障短接 | 故障短接
failure_rate | 故障率 | 故障率
fall_time | 下降时间（典型值） | 下降时间（典型值）
fastening_type | 紧固类型 | 紧固类型
flammability_rating | 材料可燃性等级 | 材料可燃性等级
forward_current | 正向连续电流 | 正向连续电流
forward_surge_current | #N/A | 浪涌电流
forward_voltage | #N/A | 正向电压 vf
frequency | 频率-最大值 | 频率-最大值
frequency_switching | 频率-开关 | 频率-开关
frequency_tolerance | 频率误差 | 频率误差
function | 功能（用途类型） | 功能（用途类型）
fuse_blow_speed | 熔断速度等级 | 熔断速度等级
fuse_current | #N/A | 额定电流
fuse_i2t | 熔点 | 熔点
fuse_interrupt_current | #N/A | 额定电流
gain | #N/A | 增益
gain_bandwidth | #N/A | 增益带宽积（gbp）
gain_bandwidth_product | 增益带宽积 | 增益带宽积
gate_charge | #N/A | 栅极电荷(qg)
gate_to_source_voltage | #N/A | 栅源电压 vgss
gate_trigger_current | #N/A | 栅极触发电流
gate_trigger_voltage | #N/A | 栅极触发电压
gyro_range | 范围°/s | 范围°/s
halogen_free | 无卤 | 无卤
height_off_base | 离基底高度（鳍片高度） | 离基底高度（鳍片高度）
hold_current | #N/A | 保持电流（ih）
hole_diameter | 支撑孔直径 | 支撑孔直径
housing_colour | 护套颜色 | 护套颜色
iip3 | #N/A | 三阶截点
illumination_type | 照明类型，颜色 | 照明类型，颜色
impedance | 阻抗-次级侧（欧姆） | 阻抗-次级侧（欧姆）
index_angle | 转换角度 | 转换角度
inductance | 感值 | 感值
input | 输入范围 | 输入范围
input_bias_current | 电流-偏置 | 电流-偏置
input_capacitance | 输入电容 | 输入电容
input_current | 导通时输入电流 | 导通时输入电流
input_offset_voltage | 输入失调电压 | 输入失调电压
input_resistance | 电阻-输入 | 电阻-输入
input_voltage | 电压-输入 | 电压-输入
insertion_loss | 插损@频率 | 插损@频率
inside_diameter | 内径（出厂） | 内径（出厂）
insulation_diameter | 护套（绝缘）直径 | 护套（绝缘）直径
insulation_material | 材料-绝缘 | 材料-绝缘
insulation_thickness | 护套（绝缘）厚度 | 护套（绝缘）厚度
integral_nonlinearity | 积分非线性 | 积分非线性
interface | 串行接口 | 串行接口
isolated_power | #N/A | 隔离电压
isolation_voltage | 隔离式电源 | 隔离式电源
junction_temp | #N/A | 工作温度(tj)
lead_diameter | #N/A | 引脚直径
lead_free | 是否无铅 | 是否无铅
lead_length | 引线脚长 | 引线脚长
lead_base_style | 引脚或插座 | 引脚或插座
leakage_current | 电流-漏泄 | 电流-漏泄
led_orientation | #N/A | 发光方向
body_length | 探头长度 | 探头长度
lens_colour | 透镜颜色 | 透镜颜色
lens_style | 透镜样式 | 透镜样式
lens_transparency | 透镜透明度 | 透镜透明度
life | 不同温度时使用寿命 | 不同温度时使用寿命
life_cycles | 操作寿命 | 操作寿命
linearity | 线性范围 | 线性范围
luminous_flux | #N/A | 光通量
load_capacitance | 输出负载 | 输出负载
load_current | 恒流负载-最大值 | 恒流负载-最大值
luminous_intensity | 亮度值（光强） | 亮度值（光强）
mag_sense_range | 释放范围 | 释放范围
material | 材质 | 材质
mating_cycles | 配接次数 | 配接次数
memory_size | 存储容量 | 存储容量
memory_type | 存储器格式 | 存储器格式
mode | 模式类型 | 模式类型
motor_type | 电机类型-步进 | 电机类型-步进
mount | 安装类型 | 安装类型
mounting_hole_size | 螺纹/螺丝/孔尺寸 | 螺纹/螺丝/孔尺寸
natural_thermal_resistance | #N/A | 热阻
noise | 噪声 | 噪声
ntc_thermistor | 热敏电阻常量 | 热敏电阻常量
number_of_ad_converters | #N/A | a/d转换器数
number_of_adc_channels | 数据转换器（通道数 x 位数） | 数据转换器（通道数 x 位数）
number_of_batteries | 电池数 | 电池数
number_of_bidirectional_channels | 双向通道 | 双向通道
number_of_bits | 每元件位数 | 每元件位数
number_of_cells | 支持电池节数 | 支持电池节数
number_of_channels | 通道 | 通道
number_of_characters | 字符数 | 字符数
number_of_circuits | 电路数 | 电路数
number_of_coils | 圈数 | 圈数
number_of_conductors | 导体数 | 导体数
number_of_contacts | 触头数 | 触头数
number_of_converters | 数据转换器 | 数据转换器
number_of_cores | 内核数 | 内核数
number_of_cores_per_jack | 每插孔芯数 | 每插孔芯数
number_of_da_converters | 数模转换器数 | 数模转换器数
number_of_digits | 位数（参与比较） | 位数（参与比较）
number_of_drivers | 驱动器/接收器数 | 驱动器/接收器数
number_of_elements | 元件数 | 元件数
number_of_gates | 门数 | 门数
number_of_gpio | #N/A | i/o 数
number_of_inputs | 输入数 | 输入数
number_of_ios | 输入，输出数 | 输入，输出数
number_of_levels | 层级数 | 层级数
number_of_lines | 线路数 | 线路数
number_of_logic_blocks | #N/A | 逻辑元件/块数
number_of_logic_elements_cells | 逻辑元件/块数 | 逻辑元件/块数
number_of_output_phases | 输出相位 | 输出相位
number_of_outputs | 输出端数 | 输出端数
number_of_poles | #N/A | 极数
number_of_ports | 端口数 | 端口数
number_of_regulators | 稳压器数 | 稳压器数
number_of_resistors | 电阻器数 | 电阻器数
number_of_rows | 位/盘/排数 | 位/盘/排数
number_of_terminals | 端子数 | 端子数
number_of_timers_counters | 计数器/定时器 | 计数器/定时器
number_of_turns | 匝数 | 匝数
number_of_unidirectional_channels | 单向通道 | 单向通道
off_state_current | #N/A | 断态电流
off_state_voltage | 电压-断态 | 电压-断态
on_state_current | #N/A | 通态电流 it
on_state_resistance | 导通电阻（最大值） | 导通电阻（最大值）
on_state_voltage | 电压-通态 | 电压-通态
operating_force | 作用力 | 作用力
operating_temperature | 额定温度 | 额定温度
orientation | 读卡方向 | 读卡方向
output_configuration | 输出 | 输出
output_current | 逻辑电源电流（输出） | 逻辑电源电流（输出）
output_current_per_channel | 电流-输出/通道 | 电流-输出/通道
output_power | 功率-输出 | 功率-输出
output_type | 输出和类型 | 输出和类型
output_voltage | 电压-输出 | 电压-输出
output_voltage_accuracy | 稳压精度 | 稳压精度
outside_diameter | 最大入口直径 | 最大入口直径
p1db | #N/A | p1db
package | 供应商器件封装 | 供应商器件封装
package_cooled | 包括封装 | 包括封装
panel_thickness | 板厚度 | 板厚度
peak_emmision_wavelength | #N/A | 主波长
peak_non_repetitive_surge_current | 非重复峰值正向浪涌电流 | 非重复峰值正向浪涌电流
peak_pulse_current | 脉冲放电电流（8/20us） | 脉冲放电电流（8/20us）
peak_pulse_power | 功率-峰值脉冲 | 功率-峰值脉冲
peak_wavelength | 波长 - 峰值 | 波长 - 峰值
peripherals | 外设 | 外设
pin_length | #N/A | 引脚长度
pins | 加载的针位数 | 加载的针位数
pitch | 间距 | 间距
plating_thickness | 厚度镀层 | 厚度镀层
polarity | 极性（单双向） | 极性（单双向）
port_style | 光纤端口 | 光纤端口
power_consumption | #N/A | 功耗
power_dissipation | 最大耗散功率 | 最大耗散功率
power_per_element | 每元件功率 | 每元件功率
power_rating | 功率-额定值 | 功率-额定值
pressure | 静压力 | 静压力
primary_resistance | #N/A | 直流电阻(dcr)-初级侧
primary_voltage | #N/A | 电压 - 初级
primary_winding | 初级绕组（路数） | 初级绕组（路数）
product_type | 产品 | 产品
propagation_delay | 传播延迟时间 | 传播延迟时间
pulse_width_distortion | 脉宽失真（最大） | 脉宽失真（最大）
q_factor | 品质因素 | 品质因素
quiescent_current | 电流-静态（最大值） | 电流-静态（最大值）
ram_size | 内存大小 | 内存大小
receiver_hysteresis | 滞后 | 滞后
rechargeability | 可充电性 | 可充电性
reference_voltage | #N/A | 电压基准
release_time | #N/A | 释放时间
repetitive_reverse_voltage | #N/A | 反向重复峰值电压vrrm
reset_threshold_voltage | #N/A | 复位阈值电压
reset_timeout | 复位超时 | 复位超时
reset_type | 复位 | 复位
resistance | 电阻 | 电阻
resolution | 分辨率（位） | 分辨率（位）
response_time | #N/A | 响应时间
return_loss | 回波损耗（低频带/高频带） | 回波损耗（低频带/高频带）
reverse_breakdown_voltage | #N/A | 反向击穿电压
reverse_leakage_current | 反向泄漏 | 反向泄漏
reverse_recovery_charge | #N/A | 反向恢复电荷
reverse_recovery_time | 反向恢复时间(trr) | 反向恢复时间(trr)
reverse_standoff_voltage | #N/A | 反向耐压vr
reverse_voltage | #N/A | 反向耐压vr
ribbon_thickness | 带厚度 | 带厚度
ripple_current | 纹波电流-低频 | 纹波电流-低频
rise_time | 上升时间（典型值） | 上升时间（典型值）
row_spacing | 排距 | 排距
RPM | 额定转速 | 额定转速
sampling_rate | #N/A | 采样率
saturation_current | 电流-饱和值 | 电流-饱和值
secondary_voltage | 次级电压 | 次级电压
self_resonant_frequency | 频率-自谐振 | 频率-自谐振
sensing_distance | 距离 - 对传感器的控制 | 距离 - 对传感器的控制
sensing_method | 感应方法 | 感应方法
sensor_type | 流量传感器类型 | 流量传感器类型
series | 电池系列 | 电池系列
series_resistance | #N/A | 串联电阻esr
shape | 尖头-形状 | 尖头-形状
shell_material | 外部触头材料 | 外部触头材料
shielding | 屏蔽类型 | 屏蔽类型
signal_conditioning | 信号调节 | 信号调节
signal_to_noise_ratio | 信噪比 | 信噪比
speed_read | 速度-读取 | 速度-读取
speed_write | 速度-写入 | 速度-写入
supply_current | 工作电流 | 工作电流
supply_voltage | 电源电压，数字 | 电源电压，数字
surge_forward_current | #N/A | 浪涌电流
switching_current | 电流-开关 | 电流-开关
switching_frequency | 切换频率 | 切换频率
synchronous_rectifier | 同步整流 | 同步整流
technology | 封装技术 | 封装技术
temperature_characteristic | #N/A | 温度系数
temperature_coefficient | 温度系数（介质） | 温度系数（介质）
terminal_pitch | 脚间距 | 脚间距
terminal_width | 端子-宽度 | 端子-宽度
termination_type | 端接样式 | 端接样式
test_current | 电流-测试 | 电流-测试
test_frequency | 频率-测试 | 频率-测试
test_temperature | 检测温度-远程 | 检测温度-远程
test_voltage | 电压-测试 | 电压-测试
thermal_conductivity | 导热率 | 导热率
thermal_resistance | 热阻率 | 热阻率
thickness | 厚度-总 | 厚度-总
thread_size | 螺丝尺寸 | 螺丝尺寸
threaded_unthreaded | 有螺纹/无螺纹 | 有螺纹/无螺纹
threshold_vgs | #N/A | 阈值电压vgs(th)
threshold_voltage | 电压-阈值 | 电压-阈值
tolerance | 电压偏差量 | 电压偏差量
transition_frequency | 跃迁频率 | 跃迁频率
trip_time | 跳闸动作时间 | 跳闸动作时间
turn_off_delay_time | 接触时间 | 接触时间
turn_off_voltage | 关闭电压（最小值） | 关闭电压（最小值）
turn_on_delay_time | 接通时间 | 接通时间
turns_ratio | 匝数比（初级：次级） | 匝数比（初级：次级）
varistor_voltage | 压敏电压 | 压敏电压
viewing_angle | 视角 | 视角
voltage | 供电电压 | 供电电压
voltage_load | 电压-负载 | 电压-负载
voltage_rating | 电压-额定 | 电压-额定
watchdog_timer | 看门狗定时器 | 看门狗定时器
body_width | 宽度 - 有效 | 宽度 - 有效
wire_gauge | 线规或范围- mm² | 线规或范围- mm²
wire_type | 绕线类型 | 绕线类型
reverse_working_voltage | 最大反向工作电压 | 最大反向工作电压
chemistry | 电池化学 | 电池化学
shrouding | 护罩 | 护罩
battery_size | 电池尺寸 | 电池尺寸
acceleration | 加速度范围 | 加速度范围
adhesive_type | 粘合剂 | 粘合剂
antenna_connector_type | 天线连接器 | 天线连接器
application | 应用领域 | 应用领域
barrel_size | 套管直径 | 套管直径
beam_angle | 入射角 | 入射角
body_finish | 端接表面处理 | 端接表面处理
breaking_current | 断态电流 | 断态电流
bus_type | 总线连接 | 总线连接
bushing_size | 套管深度 | 套管深度
cap_color | 颜色-盖帽 | 颜色-盖帽
card_type | 读卡器类型 | 读卡器类型
clock_frequency | 最大时钟频率 | 最大时钟频率
collector_cut_off_current | 电流-集电极截止（最大值） | 电流-集电极截止（最大值）
color_temperature | #N/A | 色温
connection | 连接性 | 连接性
Connection_method | 接合方法 | 接合方法
contact_arrangement | 触头布局（典型） | 触头布局（典型）
contact_plating | 触头镀层 | 触头镀层
contact_plating_thickness | 触头镀层厚度-柱（配接） | 触头镀层厚度-柱（配接）
contact_termination | 触头端接 | 触头端接
contact_type | 触头类型 | 触头类型
control_type | 方向控制类型 | 方向控制类型
control_voltage_range | 压控电压范围 | 压控电压范围
cooling_method | 冷却方式 | 冷却方式
cooling_power | 功率-冷却 | 功率-冷却
core | 核心处理器 | 核心处理器
core_size | 核心尺寸 | 核心尺寸
core_type | 核心类型 | 核心类型
data_transmission_rate | 传输速率 | 传输速率
dc_voltage | 直流火花电压 | 直流火花电压
dimensions | 长x宽/尺寸 | 长x宽/尺寸
display_count | 显示数字 | 显示数字
display_mode | 显示格式 | 显示格式
drive_level | 激励功率 | 激励功率
embedded_options | 嵌入式 | 嵌入式
features | 法兰特性 | 法兰特性
fiber_type | 光纤类型 | 光纤类型
form_factor | 外部尺寸 | 外部尺寸
frequency_stability | 温度频差（频率稳定性）--多余保留中 | 温度频差（频率稳定性）--多余保留中
fuse_type | 保险丝 | 保险丝
gate_source_breakdown_voltage | 栅极源极击穿电压 | 栅极源极击穿电压
ground_plane_size | 机座尺寸 | 机座尺寸
height | 板上方成型高度 | 板上方成型高度
holding_torque | 夹持力 | 夹持力
housing_hood_size | 护套开口 | 护套开口
Illumination_voltage | 照明电压（标称值） | 照明电压（标称值）
indicator_color | 指示灯颜色 | 指示灯颜色
initial_accuracy | 初始精度（误差） | 初始精度（误差）
input_frequency | 输入频率（最大值） | 输入频率（最大值）
input_level | 输入端电平 | 输入端电平
input_signal_type | 输入信号 | 输入信号
input_type | 输入端类型 | 输入端类型
insertion_extraction_style | 插入，拆除方法 | 插入，拆除方法
inside_length | 长度-内部 | 长度-内部
inside_width | 宽度-内部 | 宽度-内部
insulator_color | 绝缘颜色 | 绝缘颜色
isolation_type | 隔离类型（两侧） | 隔离类型（两侧）
jacket_material | 材料-壳体和棱柱 | 材料-壳体和棱柱
jaw_thickness | 卡厚度 | 卡厚度
jaw_tip_material | 镀层夹具材料 | 镀层夹具材料
jitter | 抖动 | 抖动
lead_spacing | 引线间距 | 引线间距
lead_style | 引线形式 | 引线形式
legend | 图例（文字） | 图例（文字）
lens_shape | 透镜样式/尺寸 | 透镜样式/尺寸
limiting_voltage | 电压-极限（最大值） | 电压-极限（最大值）
load_regulation | 负荷调节 | 负荷调节
logic_level | 逻辑电平-高 | 逻辑电平-高
logic_type | 逻辑类型（功能） | 逻辑类型（功能）
magnet_material | 材料-磁铁 | 材料-磁铁
mode_of_operation | 控制模式 | 控制模式
moisture_sensitive | 湿度范围 | 湿度范围
mounting_angle | 工作位置 | 工作位置
number_of_coaxial | 轴数 | 轴数
number_of_lanes | 通道数（输入：输出） | 通道数（输入：输出）
number_of_outlets | 输出数 | 输出数
number_of_rows_per_port | 行数 | 行数
number_of_switches | 开关位数 | 开关位数
on_time | 工作时间 | 工作时间
operating_angle | 工作角度 | 工作角度
output_frequency | 频率-输出3 | 频率-输出3
output_signal_type | 输出信号 | 输出信号
outside_width | 外边缘宽度 | 外边缘宽度
pack_configuration | 组装配置 | 组装配置
packaging | 包装方式 | 包装方式
peak_reverse_voltage | 反向峰值电压（最大值） | 反向峰值电压（最大值）
pixel_size | 像素尺寸 | 像素尺寸
port_size | 端口尺寸 | 端口尺寸
program_memory_size | 程序空间容量 | 程序空间容量
program_memory_type | 程序空间类型 | 程序空间类型
protocol | 调制或协议 | 调制或协议
qualification | 内核规格 | 内核规格
range_of_visibility | 可见度 | 可见度
receive_current | 接收供电电流 | 接收供电电流
reset_temperature | 重置温度 | 重置温度
resistor_ratio | 电阻器匹配率 | 电阻器匹配率
responsivity | 不同 nm 时响应度 | 不同 nm 时响应度
rf_series | 射频系列/标准 | 射频系列/标准
rotor_inertia | 转子惯量 | 转子惯量
screw_material | 螺丝材料 | 螺丝材料
screw_plating | 连接螺母材料，电镀 | 连接螺母材料，电镀
screw_type | 螺丝头类型 | 螺丝头类型
security | 安全类别 | 安全类别
shaft_diameter | 直径-轴 | 直径-轴
shell_plating | 外壳材料，镀层 | 外壳材料，镀层
shell_size | 外壳尺寸，连接器布局 | 外壳尺寸，连接器布局
shell_style | 外壳样式 | 外壳样式
spacing | 脚间距（重复） | 脚间距（重复）
stack_height | 堆叠高度（配接） | 堆叠高度（配接）
start_voltage | 电压-启动 | 电压-启动
step_angle | 步进角 | 步进角
switch_function | 外壳尺寸 - 插件（转换自） | 外壳尺寸 - 插件（转换自）
temperature_range | 存储/冷藏温度 | 存储/冷藏温度
temperature_threshold | 温度-峰值 | 温度-峰值
tensile_strength | 拉伸强度 | 拉伸强度
text_color | 文字颜色 | 文字颜色
timing_type | 定时 | 定时
tip_size | 尖头-尺寸 | 尖头-尺寸
tip_style | 尖头-类型 | 尖头-类型
topology | 稳压器拓扑 | 稳压器拓扑
travel | 行程范围 | 行程范围
turn_on_time | 响应时间 | 响应时间
version | 版本 | 版本
viewing_area | 有效面积 | 有效面积
voltage_regulation_accuracy | 过充检测电压（精度） | 过充检测电压（精度）
wiper_memory | 可写存储器 | 可写存储器
zero_crossing_circuit | 过零电路 | 过零电路
_INVALID_DATA | 备注 | 备注
diode_configuration | 二极管配置 | 二极管配置
channels_per_circuit | 每个电路的通道数 | 每个电路的通道数
reverse_transfer_capacitance | 击穿电流 | 击穿电流
type | 类型属性 | 类型属性
data_interface | 数据接口 | 数据接口
transistor_type | 晶体管类型 | 晶体管类型
rate | 时钟速率 | 时钟速率
switch_circuit | 开关电路 | 开关电路
current_output_source_sink | 电流-灌/拉输出 | 电流-灌/拉输出
write_cycle_life | 循环读写（耐久性） | 循环读写（耐久性）
count_rate | 计数速率 | 计数速率
sampling_frequency | 采样率 | 采样率
interface_type | 接口类型 | 接口类型
certification | 认可 | 认可
control_interface | 控制接口 | 控制接口
battery_chemistry | 电池化学 | 电池化学
junction_capacitance | 结电容值 | 结电容值
turn_off_time | 关断时间 | 关断时间
circular_hole_square_hole | 眼型 | 眼型
standby_current | 待机电流 | 待机电流
rotation_angle | 旋转角-电气，机械 | 旋转角-电气，机械
with_lamp | 是否带灯 | 是否带灯
connection_type | 控制侧连接 | 控制侧连接
current_ratio | 电流传输比（最大值） | 电流传输比（最大值）
translator_type | 转换器类型 | 转换器类型
microstepping_levels | 步进分辨率 | 步进分辨率
digit_alpha_size | 数字/字母大小 | 数字/字母大小
built_in_oscillator | 内置晶振？ | 内置晶振？
write_cycle_time | 写周期时间-字，页 | 写周期时间-字，页
frequency_bands | 频带（低/高） | 频带（低/高）
input_low_voltage | 逻辑电平-低 | 逻辑电平-低
tuning_word_width | 字宽调谐（位） | 字宽调谐（位）
number_of_filters | 滤波器数 | 滤波器数
conversion_type | 转换类型 | 转换类型
overdischarge_detection_voltage | 过放检测电压（精度） | 过放检测电压（精度）
active_pixel_array | 有源像素阵列 | 有源像素阵列
driven_configuration | 驱动配置 | 驱动配置
programmable_type | 可编程类型 | 可编程类型
count | 计数 | 计数
voltage_drop | 电压降 | 电压降
capacitance_ratio | 电容比 | 电容比
steady_state_current | 最大稳态电流 | 最大稳态电流
characteristic | 特性 | 特性
sensing_temperature_local | 检测温度-本地 | 检测温度-本地
aging_per_year | 年老化率 | 年老化率
holes_direction | 针座方向 | 针座方向
character_set | 字符集 | 字符集
output_level | 输出端电平 | 输出端电平
antenna_type | 天线类型 | 天线类型
polarization_type | 极化 | 极化
differential_input | 差分（输入：输出） | 差分（输入：输出）
phase_balance | 相位差 | 相位差
static_capacitance | 静电容 | 静电容
turn_on_switching_loss | 导通损耗 | 导通损耗
overcharge_release_voltage | 必须释放电压 | 必须释放电压
contact_timing | 接触定时 | 接触定时
main_fclk | 主fclk | 主fclk
grade | 等级 | 等级
actuator_orientation | 致动器方向 | 致动器方向
emitted_color | 发光颜色 | 发光颜色
actuator_marking | 致动器标志 | 致动器标志
ethernet | 以太网 | 以太网
current_consumption | 消耗电流 | 消耗电流
actuator_color | 致动器颜色 | 致动器颜色
date_format | 日期格式 | 日期格式
transformer_type | 变压器类型 | 变压器类型
output_wave | 输出波形 | 输出波形
number_of_mixers | 混频器数 | 混频器数
number_of_keys | 按键数 | 按键数
base_product_number | 基本产品编号 | 基本产品编号
output_current_accuracy | 输出电流精度 | 输出电流精度
lens_size | 透镜尺寸 | 透镜尺寸
key_color | 按键颜色 | 按键颜色
cut | 切型 | 切型
fusing_time | 熔断时间 | 熔断时间
number_of_monitored_voltages | 受监控电压数 | 受监控电压数
package quantity | 最小包装 | 最小包装